## CALCULO
DISEÑO DE RESERVORIOS CILINDRICOS
DATO
CRITERIO
1. GEOMETRIA
ɣ_agua = | 1000 | kg/m3 |  |  |  |  | t | 0.15 | m
f'c = | 210 | kg/cm2
fy = | 4200 | kg/cm2
fs = | 1000 | kg/cm2 |  |  |  |  | Bl | 0.3 | m
σf = | 1.8 | kg/cm2
b = | 100 | cm
r = | 3 | cm
VOL = | 60 | M3
t = | 0.15 | m
Bl = | 0.3 | m |  |  |  |  | h | 3 | m
h_agua = | 3 | m
φ = | 0.85
2. CALCULANDO
HT = | 3.3 | m
Ri = | 2.5231 | m
|  |  |  | Di = | 5.0463 | m
3. CALCULO DE LA PARED CILINDRICA
3.1. TENSIONES HORIZONTALES |  |  |  |  | Coeficientes en el punto
[6 empty] | C | H(m) | T(kg/m)
F = | 14.3869 |  |  |  | 0 | 0.002 | 0 | 16.6527
F = | 14 |  |  |  | 0.1 | 0.098 | 0.33 | 815.9811
Cmax = | 0.666 |  |  |  | 0.2 | 0.2 | 0.66 | 1665.2675
T = | 5545.3407 | kg/m |  |  | 0.3 | 0.306 | 0.99 | 2547.8592
[5 empty] | 0.4 | 0.42 | 1.32 | 3497.0617
[5 empty] | 0.5 | 0.539 | 1.65 | 4487.8958
|  | b=1.00m |  |  | 0.6 | 0.639 | 1.98 | 5320.5295
|  | T |  |  | 0.7 | 0.666 | 2.31 | 5545.3407
[5 empty] | 0.8 | 0.541 | 2.64 | 4504.5485
[5 empty] | 0.9 | 0.241 | 2.97 | 2006.6473
CALCULO DE ACEROS
As = | 5.5453 | cm2/ml
As min = | 3.75 | cm2/ml
Analisis del acero y el que se usara
3 | 0.7097 | cm2
S = | 12.7981 | cm
3/8" | 12.8 | cm
4 | 1.29 | cm2
S = | 23.2628 | cm
1/2" | 23.26 | cm
Analisando para un espaciamiento maximo As_min:
4 | 1.29 | cm2
S = | 34.4 | cm
1/2" | 34.4 | cm
3.2 CALCULO DE MOMENTOS VERTICALES |  |  |  |  | Coeficientes en el punto
[6 empty] | C | H(m) | M(kg.m/m)
F | Cmax+ | Cmax- |  |  | 0.1 | 0 | 0.33 | 0
14 | 0.0023 | -0.009 |  |  | 0.2 | 0 | 0.66 | 0
M = | 82.6551 | -323.433 | kg |  | 0.3 | 0 | 0.99 | 0
Mu = | 123.9826 | -485.1495 | kg.m/m |  | 0.4 | 0 | 1.32 | 0
[5 empty] | 0.5 | 0.0001 | 1.65 | 3.5937
d = | 11.6 |  |  |  | 0.6 | 0.0008 | 1.98 | 28.7496
Diamentro | 0.7097 | cm |  |  | 0.7 | 0.0019 | 2.31 | 68.2803
coef_C = | 0.005 | 0.02 |  |  | 0.8 | 0.0023 | 2.64 | 82.6551
| 0.0178 | 0.0285 | As_min |  | 0.9 | -0.0001 | 2.97 | -3.5937
As = | 1.0324 | 1.653 | 1.74 | cm2/m | 1 | -0.009 | 3.3 | -323.433
3 | 0.7097 | 3/8" |  | cm2
S= | 68.7427 | 42.9341 | 40.7874 | cm
S_max | 45 |  |  | cm
Coeficiente w
| 0.01 | 0.02
0 | 0.0099 | 0.0197
0.001 | 0.0109 | 0.0207
0.002 | 0.0119 | 0.0217
0.003 | 0.0129 | 0.0226
0.004 | 0.0139 | 0.0236
0.005 | 0.0149 | 0.0248
0.006 | 0.0159 | 0.0258
0.007 | 0.0168 | 0.0266
0.008 | 0.0178 | 0.0275
0.009 | 0.0188 | 0.0285
4. CALCULO DE CORTANTE MAXIMO
F = | 14 |  |  |  | H*H/D*t | Carga triangular, base empotrada | Carga rectangular, base empotrada | Carga triangular, o rectangular,base rotulada | Momento en el borde
Coef = | 0.135
V = | 1470.15 | [5 empty] | 0.2H | 0.3H | 0.4H
vu = | 2205.225
Vv = | 1.9011
Vuc = | 6.5284
Verificar | OK
5. SECCION TIPICA
[5 empty] | 3/8" | 12.8 | Escoger solo uno
[5 empty] | 1/2" | 23.26
[5 empty] | 1/2" | 34.4 | Asmin/max
|  |  | 3/8" | 42.9341
3/8" | 40.7874
V
V=𝝅∗𝑫^𝟐∗𝒉/𝟒
𝑇=𝐶∗𝑊∗𝐻∗𝑅
𝐹=𝐻^2/(𝐷∗𝑡)
𝐴𝑠=𝑇/𝑓𝑠
𝑀=𝑐∗𝑤∗𝐻^3
𝑀𝑢=1.5∗𝑀
C=
C=(𝑀𝑢(𝑘𝑔.𝑐𝑚/𝑚))/(∅.𝑓𝑐.𝑏.𝑑^2 )
𝜔
𝐴𝑠=𝜔.𝑓𝑐/𝑓𝑦.𝑏.𝑑
〖𝐴𝑠〗_𝑚𝑖𝑛=.0015𝑏𝑑=𝜑.(√𝑓𝑐 )/𝑓𝑦.𝑏.𝑑
𝑉=𝑐𝑜𝑒𝑓∗𝑤∗𝐻^2
𝑉=1.5∗𝑐𝑜𝑒𝑓∗𝑤∗𝐻^2
𝑉𝑣=𝑉𝑢/(𝑏∗𝑑)
𝑉=𝜑∗0.53∗√𝑓𝑐
𝐴𝑚𝑖𝑛=.0025∗𝑏∗𝑡
𝑉𝑢𝑐>𝑉𝑣
Note on B14: recbrimiento
Note on G25: DIAMET ADOPADO
Note on C30: ADOPTAMOS
Note on B68: de tabla A.20
Note on C68: Escoger un valor de la tabla
Note on D68: escoger un valor de tabla
Note on C75: Adoptado
Note on E105: MOMEMT NEGATIVO
Note on B107: POSITIVO

## TABLA
ACERO DE REFUERZO
TIPO # | TIPO (PULG) | ÁREA (m2) | DIÁMET (cm) | ÁREA (cm2) | DIÁMETRO (PULG) | PESO (kg/m)
2 | 1/4" | 3.226e-05 | 0.635 | 0.3226 | 0.25 | 0.248
3 | 3/8" | 7.097e-05 | 0.9525 | 0.7097 | 0.375 | 0.56
4 | 1/2" | 0.000129 | 1.27 | 1.29 | 0.5 | 0.994
5 | 5/8" | 0.0002 | 1.59 | 2 | 0.62598 | 1.552
6 | 3/4" | 0.00028387 | 1.91 | 2.8387 | 0.75197 | 2.235
7 | 7/8" | 0.0003871 | 2.22 | 3.871 | 0.87402 | 3.043
8 | 1" | 0.00050968 | 2.54 | 5.0968 | 1 | 3.973
9 | 11/8" | 0.00064516 | 2.87 | 6.4516 | 1.1299
10 | 11/4" | 0.00081935 | 3.23 | 8.1935 | 1.2717
11 | 12/5" | 0.0010065 | 3.58 | 10.0645 | 1.4094
14 | 12/3" | 0.0014516 | 4.3 | 14.5161 | 1.6929
18 | 21/4" | 0.0025806 | 5.73 | 25.8064 | 2.2559
PARA TENSIONES HORIZONTALES
COEFICIENTES EN EL PUNTO
H/D*t | 0.0H | 0.1H | 0.2H | 0.3H | 0.4H | 0.5H | 0.6H | 0.7H | 0.8H | 0.9H
0.4 | 0.149 | 0.134 | 0.12 | 0.101 | 0.082 | 0.066 | 0.049 | 0.029 | 0.014 | 0.004
0.8 | 0.263 | 0.239 | 0.215 | 0.19 | 0.16 | 0.13 | 0.096 | 0.063 | 0.034 | 0.01
1.2 | 0.283 | 0.271 | 0.254 | 0.234 | 0.209 | 0.18 | 0.142 | 0.099 | 0.054 | 0.016
1.6 | 0.265 | 0.268 | 0.268 | 0.266 | 0.25 | 0.226 | 0.185 | 0.134 | 0.075 | 0.023
2 | 0.234 | 0.251 | 0.273 | 0.285 | 0.285 | 0.274 | 0.232 | 0.172 | 0.104 | 0.031
3 | 0.134 | 0.203 | 0.267 | 0.322 | 0.357 | 0.362 | 0.33 | 0.262 | 0.157 | 0.052
4 | 0.067 | 0.164 | 0.256 | 0.339 | 0.403 | 0.429 | 0.409 | 0.334 | 0.21 | 0.073
5 | 0.025 | 0.137 | 0.245 | 0.346 | 0.428 | 0.477 | 0.469 | 0.398 | 0.259 | 0.092
6 | 0.018 | 0.119 | 0.234 | 0.344 | 0.441 | 0.504 | 0.514 | 0.447 | 0.301 | 0.112
8 | 0.011 | 0.104 | 0.218 | 0.335 | 0.443 | 0.534 | 0.575 | 0.53 | 0.381 | 0.151
9 | 0.011 | 0.101 | 0.213 | 0.329 | 0.44 | 0.538 | 0.5915 | 0.5595 | 0.4105 | 0.165
10 | 0.011 | 0.098 | 0.208 | 0.323 | 0.437 | 0.542 | 0.608 | 0.589 | 0.44 | 0.179
11 | 0.008 | 0.0975 | 0.205 | 0.3175 | 0.433 | 0.5425 | 0.618 | 0.611 | 0.467 | 0.195
12 | 0.005 | 0.097 | 0.202 | 0.312 | 0.429 | 0.543 | 0.628 | 0.633 | 0.494 | 0.211
13 | 0.0035 | 0.0975 | 0.201 | 0.309 | 0.4245 | 0.541 | 0.6335 | 0.6495 | 0.5175 | 0.226
14 | 0.002 | 0.098 | 0.2 | 0.306 | 0.42 | 0.539 | 0.639 | 0.666 | 0.541 | 0.241
15 | 0.001 | 0.0985 | 0.1995 | 0.305 | 0.416 | 0.535 | 0.64 | 0.6765 | 0.5615 | 0.253
16 | 0 | 0.099 | 0.199 | 0.304 | 0.412 | 0.531 | 0.641 | 0.687 | 0.582 | 0.265
PARA MOMENTOS VERTICALES
COEFICIENTES EN EL PUNTO
H*H/D*t | 0.1H | 0.2H | 0.3H | 0.4H | 0.5H | 0.6H | 0.7H | 0.8H | 0.9H | 1.0H
0.4 | 0.0005 | 0.0014 | 0.0021 | 0.0007 | -0.0042 | -0.015 | -0.0302 | -0.0529 | -0.0816 | -0.1205
0.8 | 0.0011 | 0.0037 | 0.0063 | 0.008 | 0.007 | 0.0023 | -0.0068 | -0.0224 | -0.0465 | -0.0795
1.2 | 0.0012 | 0.0042 | 0.0077 | 0.0103 | 0.0112 | 0.009 | 0.0022 | -0.0108 | -0.0311 | -0.0602
1.6 | 0.0011 | 0.0041 | 0.0075 | 0.0107 | 0.0121 | 0.0111 | 0.0058 | -0.0051 | -0.0232 | -0.0505
2 | 0.001 | 0.0035 | 0.0068 | 0.0099 | 0.012 | 0.0115 | 0.0075 | -0.0021 | -0.0185 | -0.0436
3 | 0.0006 | 0.0024 | 0.0047 | 0.0071 | 0.009 | 0.0097 | 0.0077 | 0.0012 | -0.0119 | -0.0333
4 | 0.0003 | 0.0015 | 0.0028 | 0.0047 | 0.0066 | 0.0077 | 0.0069 | 0.0023 | -0.008 | -0.0268
5 | 0.0002 | 0.0008 | 0.0016 | 0.0029 | 0.0046 | 0.0059 | 0.0059 | 0.0028 | -0.0058 | -0.0222
6 | 0.0001 | 0.0003 | 0.0008 | 0.0019 | 0.0032 | 0.0046 | 0.0051 | 0.0029 | -0.0041 | -0.0187
8 | 0 | 0.0001 | 0.0002 | 0.0008 | 0.0016 | 0.0028 | 0.0038 | 0.0029 | -0.0022 | -0.0146
9 | 0 | 5e-05 | 0.00015 | 0.0006 | 0.00115 | 0.00235 | 0.00335 | 0.00285 | -0.0017 | -0.0134
10 | 0 | 0 | 0.0001 | 0.0004 | 0.0007 | 0.0019 | 0.0029 | 0.0028 | -0.0012 | -0.0122
11 | 0 | 0 | 0.0001 | 0.0003 | 0.0005 | 0.0016 | 0.0026 | 0.0027 | -0.00085 | -0.0113
12 | 0 | 0 | 0.0001 | 0.0002 | 0.0003 | 0.0013 | 0.0023 | 0.0026 | -0.0005 | -0.0104
13 | 0 | 0 | 5e-05 | 0.0001 | 0.0002 | 0.00105 | 0.0021 | 0.00245 | -0.0003 | -0.0097
14 | 0 | 0 | 0 | 0 | 0.0001 | 0.0008 | 0.0019 | 0.0023 | -0.0001 | -0.009
15 | 0 | 0 | -5e-05 | -0.0001 | 0 | 0.0006 | 0.0016 | 0.0021 | 0 | -0.00845
16 | 0 | 0 | -0.0001 | -0.0002 | -0.0001 | 0.0004 | 0.0013 | 0.0019 | 0.0001 | -0.0079
Table A.20-Dessign Aid for Bending Moment Reinforcing
w | 0 | 0.001 | 0.002 | 0.003 | 0.004 | 0.005 | 0.006 | 0.007 | 0.008 | 0.009
0 | 0 | 0.001 | 0.002 | 0.003 | 0.004 | 0.005 | 0.006 | 0.007 | 0.008 | 0.009
0.01 | 0.0099 | 0.0109 | 0.0119 | 0.0129 | 0.0139 | 0.0149 | 0.0159 | 0.0168 | 0.0178 | 0.0188
0.02 | 0.0197 | 0.0207 | 0.0217 | 0.0226 | 0.0236 | 0.0248 | 0.0258 | 0.0266 | 0.0275 | 0.0285
0.03 | 0.0295 | 0.0304 | 0.0314 | 0.0324 | 0.0333 | 0.0343 | 0.0352 | 0.0362 | 0.0372 | 0.0381
0.04 | 0.0391 | 0.04 | 0.041 | 0.042 | 0.0429 | 0.0438 | 0.0448 | 0.0457 | 0.0467 | 0.0478
0.05 | 0.0186 | 0.0495 | 0.0504 | 0.0513 | 0.0523 | 0.0532 | 0.0541 | 0.0551 | 0.056 | 0.0569
0.06 | 0.0579 | 0.0588 | 0.0597 | 0.0607 | 0.0616 | 0.0625 | 0.0634 | 0.0643 | 0.0653 | 0.0662
0.07 | 0.0671 | 0.068 | 0.0689 | 0.0699 | 0.0708 | 0.0117 | 0.0728 | 0.0735 | 0.0744 | 0.0753
0.08 | 0.0762 | 0.0771 | 0.078 | 0.0789 | 0.0798 | 0.0807 | 0.0816 | 0.0825 | 0.0834 | 0.0843
0.09 | 0.0852 | 0.0861 | 0.087 | 0.0879 | 0.0888 | 0.0897 | 0.0906 | 0.0915 | 0.0923 | 0.0932
0.1 | 0.0941 | 0.095 | 0.0958 | 0.0967 | 0.0976 | 0.0985 | 0.0994 | 0.1002 | 0.1011 | 0.102
0.11 | 0.1029 | 0.10337 | 0.1046 | 0.1055 | 0.1063 | 0.1072 | 0.1081 | 0.1089 | 0.1098 | 0.1106
0.12 | 0.1115 | 0.1124 | 0.1133 | 0.1141 | 0.1149 | 0.1158 | 0.1166 | 0.1175 | 0.1183 | 0.1192
0.13 | 0.12 | 0.1209 | 0.1217
0.14 | 0.1284 | 0.1293 | 0.1301
0.15 | 0.1387 | 0.1357 | 0.1384
0.16 | 0.1449 | 0.1457 | 0.1485
0.17 | 0.152 | 0.1537 | 0.1545
0.18 | 0.1609 | 0.1617 | 0.1624
0.19 | 0.1687 | 0.1695 | 0.1703
0.2 | 0.1784 | 0.1772 | 0.1778
PARA CORTANTES VERTICALES
H*H/D*t | Carga triangular, base empotrada | Carga rectangular, base empotrada | Carga triangular, o rectangular,base rotulada | Momento en el borde
|  | 0.2H | 0.3H | 0.4H
0.4 | 0.436 | 0.755 | 0.245 | -1.58
0.8 | 0.374 | 0.552 | 0.234 | -1.75
1.2 | 0.339 | 0.46 | 0.22 | -2
1.6 | 0.317 | 0.407 | 0.204 | -2.28
2 | 0.299 | 0.37 | 0.189 | -2.57
3 | 0.262 | 0.31 | 0.158 | -3.18
4 | 0.236 | 0.271 | 0.137 | -3.68
5 | 0.213 | 0.243 | 0.121 | -4.1
6 | 0.197 | 0.222 | 0.11 | -4.49
8 | 0.174 | 0.193 | 0.096 | -5.18
9 | 0.166 | 0.1825 | 0.0915 | -5.495
10 | 0.158 | 0.172 | 0.087 | -5.81
11 | 0.1515 | 0.165 | 0.092 | -6.095
12 | 0.145 | 0.158 | 0.097 | -6.38
13 | 0.14 | 0.1525 | 0.085 | -6.63
14 | 0.135 | 0.147 | 0.073 | -6.88
15 | 0.131 | 0.142 | 0.0705 | -7.12
16 | 0.127 | 0.137 | 0.068 | -7.36
20 | 0.114 | 0.122 | 0.062 | -8.2
24 | 0.102 | 0.111 | 0.055 | -8.94
32 | 0.089 | 0.096 | 0.048 | -10.36
40 | 0.08 | 0.086 | 0.043 | -10.62
48 | 0.072 | 0.079 | 0.039 | -12.76
56 | 0.067 | 0.074 | 0.036 | -13.76